## df_model
variable	descripción
velocidad	Es el porcentaje de velocidad critica a la que esta operando el molino, donde velocidad critica es la velocidad en la cual la carga centrifuga.
potencia	Es una transformacion lineal del tipo potencia = k * potencia_real, donde potencia_real son kW.
per_solidos	Porcentaje de solidos de alimentación instantanea.
celda_carga	La variable original mide el peso total del molino en toneladas, pero esta fuertemente descalibrada. La de este dataset es una transformación min max.
rendimiento	Transformación min max de tonelaje cargado al molino en instante de tiempo.
flujo_agua	Transformación min max de agua cargada al molino en instante de tiempo.
ruido	Transformacion min max de ruido en molino, medido con un microfono colocado fuera del molino.
p80	Transformación min max de percentil 80 en distribución de tamaño de particula (en masa) de salida de mineral del molino.
In14,…,in1	Transformacion min max de probabilidad acumulada de distribución de diametro de roca (en masa).
f80	Transformación min max de percentil 80 en distribución de tamaño de particula (en masa) de carga de roca al molino.
dureza	Transformación min max variable que indica dureza de mineral, desconocida la escala de medición original.
wi	Transformacion min max de indice de trabajo de bond.
spi	Transformación min max de indice de trabajo de molienda SAG.
imp_criticos	Transformación min max de número de impactos estandares (mineral o roca contra mineral o roca) por minuto.
imp_criticos	Transformacioón min max de número de impactos criticos (mineral o roca contra revestimiento de molinto) por minuto.
jb	Transformacion min max de nivel de llenado medido en procentaje del volumen interior del molino.
presión_avg	Transformación min max de presión promedio de los 8 pads que se encuentran debajo del molino.
presión_ewm	Transformación min max de presión promedio de los 8 pads con con suavizado exponencial con un factor de suavizado de 0.2.